## Sheet1
BOM图文物料清单表
| 产品型号： | CS-WS025 | BOM清单类别： |  | 电气 |  |  | 项目负责人： | 杨希贵
| 产品名称： | 全自动水压检测仪 | [5 empty] | 项目日期： | 2025-11-19
序号 | 物料类别 | 图片（请嵌入表格） | 物品名称 | 规格/型号 | 单位 | 数量 | 品牌 | 链接 |  | 备注 | 库存状态 （有库存/需采购）
1 | 电气 |  | PLC | FX3U-32MT/ES-A 全新 | 台 | 1 | 三菱 | https://item.taobao.com/item.htm?abbucket=11&id=795683870553&mi_id=0000VnMDjZNjRSX1j3aRgpNMQJIUTK_6BUHHC-PO5_dcFvA&ns=1&priceTId=213e094117633710038323338e16e2&spm=a21n57.1.hoverItem.6&utparam=%7B%22aplus_abtest%22%3A%22611982687fb42a264a712dadb80aeb9a%22%7D&xxc=taobaoSearch&skuId=5596852722633 |  |  | 需购
2 | 电气 |  | AD扩展模块 | FX3U-4AD | 台 | 1 | 三菱 | https://item.taobao.com/item.htm?id=752056519324&skuId=5353396450427 |  |  | 需购
| 电气 |  | DA扩展模块 | FX3U-4DA | 台 | 1 | 三菱 | https://item.taobao.com/item.htm?id=752056519324&skuId=5353396450428 |  |  | 需购
| 电气 |  | 485-BD板 | FX3U-485-BD | 个 | 1 | 三菱 | https://item.taobao.com/item.htm?id=751777936452&skuId=5353400002818 |  |  | 需购
3 | 电气 |  | 开关电源 | LRS-200-24V | 台 | 1 | 明纬 |  |  |  | 有库存
4 | 电气
5 | 电气 |  | 固态继电器 | 直流控交流 80A | 个 | 1 |  | https://item.taobao.com/item.htm?abbucket=11&id=731004320127&mi_id=0000i0LIt5tauL59SHCv57zsmQnOCvjEo2yMjNEyUwZl3UU&ns=1&priceTId=2147bff417634708569702067e1028&skuId=5238787579668&spm=a21n57.1.hoverItem.2&utparam=%7B%22aplus_abtest%22%3A%2241e9b43e335d243d2cdbbad8ade272ce%22%7D&xxc=taobaoSearch |  |  | 需购
6
7 | 电气 |  | 继电器 | 常规 |  | 6 | 常规 |  |  |  | 库存
8 | 电气 |  | 温度变送器 | PT100 0-100度 0-10V （备注商家） | 个 | 2 |  | 【淘宝】假一赔四 https://e.tb.cn/h.SEojaiQKHKsr2nf?tk=USkhfOZ40FP CZ321 「导轨式温度变送器pt100一体化模块4-20ma热电阻隔离变送器热电偶」 点击链接直接打开 或者 淘宝搜索直接打开 |  |  | 需购
9 | 电气 |  | 蜂鸣器 | 常规 |  | 1 |  |  |  |  | 库存
10 | 电气 |  | 流量感应开关 | 6分两头外牙 |  | 2 |  | https://item.taobao.com/item.htm?id=565067362700&skuId=3741381907811&spm=a21m98.27004841 |  |  | 需购
11 | 电气 |  | 压力传感器 | 0-3Mpa 精度0.1% 输出0-10V |  | 1 |  |  |  |  | 需购供应商
12 | 电气 |  | 工控机12寸 | 一体式嵌入式工控机（i5 7代双核四线程 主频2.5G 8G内存 256G硬盘） |  | 1 | 合同要求 |  |  |  | 需购供应商
13 | 电气 |  | 高压电磁阀 | DN8 4MPa |  | 3 |  | https://detail.tmall.com/item.htm?abbucket=11&id=566783673848&mi_id=0000Y7fthiGOafcFDCsHqftveJyP3hVbhSD2ZQk7AcyVU0A&ns=1&priceTId=2147819717636187936227228e176d&skuId=3770621235119&spm=a21n57.1.hoverItem.26&utparam=%7B%22aplus_abtest%22%3A%22c8dbe96c45c5e2ae8c923b2be6a5ee23%22%7D&xxc=taobaoSearch |  |  | 需购
| 电气 |  | 电磁阀 | 常规 |  | 3 |  |  |  |  | 库存
13 | 电气 |  | 温控器 | A1-858AGS PT100输入 固态输出 带485通讯 |  | 1 |  |  |  |  | 宇电供应商
13 | 电气 |  | 单向阀 | G1/4=2分（304材质）耐压16Mpa |  | 1 |  | https://item.taobao.com/item.htm?abbucket=11&id=541815654033&mi_id=0000iQeZj4kH0dE96mzXtER7kFhDU81IlPKYRJXIcWGM6KA&ns=1&priceTId=213e0a7f17635347853195554e1803&skuId=3965522879602&spm=a21n57.1.hoverItem.3&utparam=%7B%22aplus_abtest%22%3A%22c3163cb816e8d403739b32daa8537deb%22%7D&xxc=taobaoSearch |  |  | 需购 | 取消
13 | 电气 |  | 比例阀 | ITV3050-314L（看清型号） |  | 1 |  | https://item.taobao.com/item.htm?from=detail&id=897852191119&mi_id=0000SPmsUutTGsyYzDd9E5mtbi6CHG_WzxE8-1-Ei6Dag9o&spm=tbpc.orderdetail.suborder_itemtitle.1.6af76aa61SGqvd&skuId=5920400735391 |  |  | 需购 | 取消
14 | 电气 |  | 气驱液体增压泵 | M4气液增压泵 下单前请联系客服 |  | 1 |  | https://item.taobao.com/item.htm?id=793318174075&spm=a21m98.27004841&skuId=5418734149822 |  |  | 需购 | 已替换厂家 | 取消
15 | 电气 |  | 脉冲阻尼器 | DN20（0.6L）【304材质】备注商家耐压4Mpa 陪表 |  | 1 |  | https://item.taobao.com/item.htm?id=830076812960&skuId=5782956238713&spm=a21m98.27004841 |  |  | 需购 |  | 取消
15 | 电气 |  | 过滤器 | 4分100目外+2PCF8-04 |  | 2 |  | https://detail.tmall.com/item.htm?abbucket=11&id=688091596891&mi_id=0000CXupC6ga21UGkOtf3xh3ckUF6vNgCWhRIl4TL2TR1No&ns=1&priceTId=213e0acc17635486671298867e10ea&skuId=5075705278083&spm=a21n57.1.hoverItem.5&utparam=%7B%22aplus_abtest%22%3A%22caf4020aa5bf3b192f3e0a2c42cede58%22%7D&xxc=taobaoSearch |  |  | 需购
| 电气 |  | 液位传感器 | 长度180mm 一寸的螺纹 0-10V输出 耐100度水温 （备注商家） |  | 2 |  | https://item.taobao.com/item.htm?abbucket=11&id=588008279697&mi_id=0000P3EFlCKueFqvjq7U0fEbO9ylqnuVElE1wL9ZG-Wtwag&ns=1&priceTId=2147880117635494108546047e11c7&skuId=5127410656323&spm=a21n57.1.hoverItem.2&utparam=%7B%22aplus_abtest%22%3A%22e7edbcbf4497dc342c4b1f61542b6d1e%22%7D&xxc=taobaoSearch |  | 按机械清单购买（信号0-10V） | 需购
| 电气 |  | 通讯线 | FX/1N/1S/2N/3U3S系列PLC编程电缆【经济款】防尘防水+高柔线材 2.5米三菱 |  | 1 |  | https://item.taobao.com/item.htm?ali_refid=a3_430582_1006%3A1150849594%3AN%3AcjaotQ7zJBVc%2FwoMp8KqXMjEnkybG3us%3A437983c20ddb491f09fb977ba463d4f6&ali_trackid=1_437983c20ddb491f09fb977ba463d4f6&id=602256470170&mi_id=0000xUDL4b7HrSR_mJA9f5-J6jVADxrW_dFrZFFyO95iwWI&mm_sceneid=1_0_124508563_0&priceTId=2150497a17582675386496986e1d42&skuId=4291070333435&spm=a21n57.1.hoverItem.1&utparam=%7B%22aplus_abtest%22%3A%226ca202b0f947c83e9213a9bc9ecd1ba1%22%7D&xxc=ad_ztc |  |  | 需购
| 电气 |  | Fx3U-485ADP-MB | Fx3U-485ADP-MB |  | 1 |  | https://item.taobao.com/item.htm?id=751777936452&skuId=5513896296632 |  |  | 需购 | 新增--取消
| 电气 |  | 232转网口 | FX适用三菱FX串口转以太网模块支持ModbusTCP |  | 1 |  | https://item.taobao.com/item.htm?abbucket=6&id=805335773611&loginBonus=1&mi_id=0000KfgrrbfIEIvspWZZe5f1pwKEtH67IXzmlacjAhGMXCI&ns=1&priceTId=2150473a17654159484265834e1807&spm=a21n57.sem.item.5.36a83903h7vUkX&utparam=%7B%22aplus_abtest%22%3A%22e4d447156754cfeb09bdc7ded18e8c45%22%7D&xxc=taobaoSearch |  |  | 需购 | 新增
| 电气 | =DISPIMG("ID_74F3D8A1CDEF49D094CF7E73A2AA0983",1) | 高压磁力泵 | 拍型号QH-20-145，备注：型号QH-26ml，进出水口3/8螺纹（压力到达3Mpa可调带伺服） |  | 1 |  | https://item.taobao.com/item.htm?app=chrome&bxsign=scdLadIEQTfOV6QIJGHdH-cQGfO7puXySDLAPOs5SHP-DNMUsfl6CFaO_qcwZdOv49Ag_jglWJHBnttB2RBp9nM0X7Wrl2zRXcB4ry7_kAH5iLPqcy_5QOBYsOh28EbigQCsXwnoaCITB-Kjt0Od4NbNQ&cpp=1&id=735269158512&price=2000&share_crt_v=1&shareurl=true&short_name=h.73rqarzcAfYCBTY&sourceType=item&sp_tk=SWVqdmZFQWtyVzQ%3D&spm=a2159r.13376460.0.0&suid=0fcdc785-4b92-4c8c-8754-8a881d62827f&tbSocialPopKey=shareItem&tk=IejvfEAkrW4&un=93a0683f705c522c596e4a468560fd61&un_site=0&ut_sk=1.ZXa82hCdpaYFAIEJVPDXcjGK_21646297_1766145011224.Copy.ShareGlobalNavigation_1&skuId=5080150040371 |  |  | 新增 | 新增
| 电气 |  | 绿联千兆交换机 | 绿联千兆交换机(型号选择5口) |  | 1 | https://detail.tmall.com/item.htm?ali_refid=a3_430673_1006%3A1103572855%3AH%3AviW9b7GPA7mN%2FLgkORWe3eCScECJ%2BgqT%3A588df3088de1242cd93003c27da08f31&ali_trackid=318_588df3088de1242cd93003c27da08f31&fpChannel=101&fpChannelSig=caff71e8bd3072f9101a8fa5fe59a07ca738d411&id=777577238099&loginBonus=1&mi_id=0000lVHCZDRFs1kRiU2Rom3PgHeueSZzNoE0qHcOtk_UoyA&mm_sceneid=0_0_27850903_0&priceTId=214784b917695877178028357e1067&skuId=5944243456315&spm=a21n57.sem.item.98&u_channel=bybtqdyh&umpChannel=bybtqdyh&utparam=%7B%22aplus_abtest%22%3A%223f846dbbae42289de12a46b4f16b2eab%22%7D&xxc=ad_ztc |  |  |  | 新增 | 新增
| 电气 |  | 绿联usb扩展器 | 绿联usb扩展器 拍0.5m |  | 1 | https://detail.tmall.com/item.htm?ali_refid=a3_430673_1006%3A1102486793%3AH%3A76n3fnnfeIsnLx8OGU49jn2trDRs9%2Fqc%3Af91ce8f3009164c88d9e358166473a7c&ali_trackid=318_f91ce8f3009164c88d9e358166473a7c&id=18628094981&loginBonus=1&mi_id=00002KqS-Jym3IQ7RIoqdbY9mhhU_AiqGSG2B5dZLjBIH7s&mm_sceneid=0_0_14414497_0&priceTId=214784b917695879508895861e1067&skuId=5259394995255&spm=a21n57.sem.item.194&utparam=%7B%22aplus_abtest%22%3A%22513f02330da8fddd606ac6e9190e70ec%22%7D&xxc=ad_ztc |  |  |  | 新增 | 新增