## BOM_感光元件电路板_感光元件电路板PCB_2025-03-
No. | Quantity | Comment | Designator | Footprint | Value | Manufacturer Part | Manufacturer | Supplier Part | Supplier | Primary Category | Secondary Category | Name | Device
1 | 93 | 100nF | C1,C2,C3,C4,C5,C6,C7,C8,C9,C10,C11,C12,C13,C14,C15,C16,C17,C18,C19,C20,C21,C22,C23,C24,C25,C26,C27,C28,C29,C30,C31,C32,C33,C34,C35,C36,C37,C38,C39,C40,C41,C42,C43,C44,C45,C46,C47,C48,C49,C50,C51,C52,C53,C54,C55,C56,C57,C58,C59,C60,C61,C62,C63,C64,C65,C66,C67,C68,C69,C70,C71,C72,C73,C74,C75,C76,C77,C78,C79,C80,C81,C82,C83,C84,C85,C86,C87,C88,C89,C90,C91,C92,C93 | C0805 | 100nF | 0603B104K500NT | FH(风华) | C30926 | LCSC | 电容 | 贴片电容(MLCC) | 100nF | 0603B104K500NT
2 | 6 | 1.25-5PWB | CN1,CN2,CN3,CN4,CN5,CN6 | CONN-SMD_5P-P1.25_DEALON_1.25-5PWB |  | 1.25-5PWB | DEALON(德艺隆) | C2905012 | LCSC | 连接器 | 线对板针座 | 1.25-5PWB | 1.25-5PWB
3 | 1 | 1.25-4PWB | FPC1 | CONN-SMD_1.25-4PWB |  | 1.25-4PWB | DEALON(德艺隆) | C2905011 | LCSC | 连接器 | 线对板针座 | 1.25-4PWB | 1.25-4PWB
4 | 81 | ALS-PDIC15-21C/L230/TR8 | G1,G2,G3,G4,G5,G6,G7,G8,G9,G10,G11,G12,G13,G14,G15,G16,G17,G18,G19,G20,G21,G22,G23,G24,G25,G26,G27,G28,G29,G30,G31,G32,G33,G34,G35,G36,G37,G38,G39,G40,G41,G42,G43,G44,G45,G46,G47,G48,G49,G50,G51,G52,G53,G54,G55,G56,G57,G58,G59,G60,G61,G62,G63,G64,G65,G66,G67,G68,G69,G70,G71,G72,G73,G74,G75,G76,G77,G78,G79,G80,G81 | SENSOR-SMD_ALS-PDIC15-21C |  | ALS-PDIC15-21C/L230/TR8 | EVERLIGHT(亿光) | C409513 | LCSC | 传感器 | 环境光传感器 | ALS-PDIC15-21C/L230/TR8 | ALS-PDIC15-21C/L230/TR8
5 | 6 | S9013 J3(RANGE:200-350) | Q1,Q2,Q3,Q4,Q5,Q6 | SOT-23-3_L2.9-W1.3-P1.90-LS2.4-BR |  | S9013 J3(RANGE:200-350) | CJ(江苏长电/长晶) | C6749 | LCSC | 三极管/MOS管/晶体管 | 三极管(BJT) | S9013 J3(RANGE:200-350) | S9013 J3(RANGE:200-350)
6 | 2 | 510Ω | R1,R2 | r0805 | 510Ω | RS-03K4701FT | FH(风华) |  | LCSC | 电阻 | 贴片电阻 | 510Ω | RS-03K4701FT
7 | 93 | 10kΩ | R3,R4,R6,R7,R8,R9,R10,R11,R12,R13,R14,R15,R16,R17,R18,R19,R20,R21,R22,R23,R24,R25,R26,R27,R28,R29,R30,R31,R32,R33,R34,R35,R37,R38,R39,R40,R41,R42,R43,R44,R45,R46,R47,R48,R49,R50,R51,R52,R54,R55,R56,R57,R58,R59,R60,R61,R62,R63,R64,R65,R66,R67,R68,R69,R71,R72,R73,R74,R75,R76,R77,R78,R79,R80,R81,R82,R83,R84,R85,R86,R88,R89,R90,R91,R92,R93,R94,R95,R96,R97,R98,R99,R100 | r0805 | 10kΩ | RS-03K1002FT | FH(风华) | C115324 | LCSC | 电阻 | 贴片电阻 | 10kΩ | RS-03K1002FT
8 | 6 | 2kΩ | R5,R36,R53,R70,R87,R104 | r0805 | 2kΩ | RS-03K1002FT | FH(风华) |  | LCSC | 电阻 | 贴片电阻 | 2kΩ | RS-03K1002FT
9 | 1 | TVS_双向_SM6T_6.8V_100A_SMB_SMD | TVS | SMB_L4.3-W3.6-LS5.4-BI |  | TVS_双向_SM6T_6.8V_100A_SMB_SMD |  | C9900016600 | LCSC |  |  | TVS_双向_SM6T_6.8V_100A_SMB_SMD | TVS_双向_SM6T_6.8V_100A_SMB_SMD
10 | 6 | HC89S003AF4P7M | U1,U3,U5,U7,U9,U11 | TSSOP-20_L6.5-W4.4-P0.65-LS6.4-BL |  | HC89S003AF4P7M | holychip(芯圣电子) | C3025554 | LCSC | 单片机/微控制器 | 单片机(MCU/MPU/SOC) | HC89S003AF4P7M | HC89S003AF4P7M
11 | 6 | GM3085E | U2,U4,U6,U8,U10,U12 | SOP-8_L4.9-W3.9-P1.27-LS6.0-BL |  | GM3085E | GATEMODE(捷茂微) | C269864 | LCSC | 通信接口芯片 | RS-485/RS-422芯片 | GM3085E | GM3085E